## Sheet1
Id | Designator | Package | Quantity | Designation | Supplier and ref
1 | R1 | SM1206 | 1 | 10K
2 | C1,C2 | SM1206 | 2 | 22pF
3 | C3,C4 | SM1206 | 2 | 0.1uF
4 | P6 | SIL-6 | 1 | ICSP
5 | P1,P2,P4,P3 | SIL-10 | 4 | CONN_10
6 | X1 | HC-49V | 1 | 20Mhz
7 | U1 | DIP-40__600_ELL | 1 | 16F877A
8 | R2,R3 | SM1206 | 2 | R
9 | D1,D2,D3 | SM1206 | 3 | LED
10 | P5 | SIL-7 | 1 | CONN_7
11 | JP1 | SIL-2 | 1 | JUMPER
12 | SW1 | SW_PUSH_SMALL_2pin_xl | 1 | rst